## Sheet1
Calibration data |  | Sample data
Concentration of peroxide (ppb) | Absorbance | Sample | Absorbance | Concentration of peroxide (ppb)
0 | 0.077 | M 0 (from water source) | 0.079 | 5.7246
0 | 0.077 | M 0 (simulation of five hour test without UV) | 0.075 | 3.976
0 | 0.079 | M I | 0.076 | 4.3972
1 | 0.081 | M V 1.40 | 0.076 | 4.3972
2 | 0.083 | MV 0.72 | 0.078 | 5.2715
3 | 0.082 | N X | 0.073 | 3.1657
5 | 0.085 | M X | 0.087 | 9.7337
7.5 | 0.085 |  | 0.076 | 4.3972
10 | 0.091 | O X | 0.071 | 2.398
15 | 0.098 | M V | 0.085 | 8.6675
25 | 0.108 |  | 0.075 | 3.976
35 | 0.119 | M V 3.22 | 0.087 | 9.7337
40 | 0.123 |  | 0.077 | 4.829
50 | 0.118
100 | 0.155
250 | 0.252 | Note that standard error for measured absorbance was 0.04
500 | 0.351
750 | 0.419
1000 | 0.463